## Limit deposition velocities
rev.cjc.01.07.2017
Limit deposition velocity for pipes |  |  |  | [1]
Functions with nominal diameter as input and use of shedule STD
Function for pipes with nominal diameter in inches |  |  |  |  | Function for pipes with nominal diameter in milimeters |  |  |  |  | Function for pipes with lining, with nominal diameter in inches
d50 = | 450 | mm |  |  | d50 = | 300 | mm |  |  | d50 = | 200 | mm
Cv = | 35 | % | 5% <= Cv <= 40% |  | Cv = | 35 | % | 5% <= Cv <= 40% |  | Cv = | 20.1 | %
d = | 4 | in | (Shedule STD will be used) |  | d = | 100 | mm | (Shedule STD will be used) |  | dn | 4 | in | (Shedule STD will be used)
SS = | 4.15 | - |  |  | SS = | 4.15 | - |  |  | Ss = | 2.65 | -
VL = | Slurry_Limit_Deposition_Velocity_JRI_Imp_d50_Cv_dn_Ss |  |  |  | VL = | Slurry_Limit_Deposition_Velocity_JRI_SI_d50_Cv_dn_Ss |  |  |  | slining = | 9 | mm
VL = | 3.0993 | m/s |  |  | VL = | 2.8784 | m/s |  |  | vL = | Slurry_Limit_Deposition_Velocity_Lining_JRI_Imp_d50_Cv_dn_Ss_Slining
[10 empty] | vL = | 1.7344 | m/s
Functions with interior diameter as input |  |  |  |  | Limit deposition velocity for channels |  |  |  | [1]
Function for pipes with input diameter in milimeters |  |  |  |  | Function for channels with normal height in meters
d50 = | 300 | mm |  |  | d50 = | 120 | mm
Cv = | 35 | % | 5% <= Cv <= 40% |  | Cv = | 35 | % | 5% <= Cv <= 40%
di = | 100 | mm |  |  | hn = | 0.1 | m |  |  |  | www.piping-tools.net
SS = | 4.15 | - |  |  | SS = | 4.15 | - |  |  |  | Slurry_settling_velocity_according_JRI.xlsm
VL = | Slurry_Limit_Deposition_Velocity_JRI_SI_d50_Cv_dinterior_Ss |  |  |  | VL = | Slurry_Limit_Deposition_Velocity_JRI_SI_d50_Cv_hn_Ss |  |  |  |  | cjcruz[at]piping-tools.net
VL = | 2.8465 | m/s |  |  | VL = | 2.0935 | m/s
' H9. Limit deposition velocity for pipes, Imperial units
Function Slurry_Limit_Deposition_Velocity_JRI_Imp_d50_Cv_dn_Ss(d50, Cv, dn, Ss)

## Aplicaciones de VL
| Slurry settling velocities according JRI |  | [1]
Rev. cjc 23.01.2013
| Velocidades de depositación de pulpas, de acuerdo a JRI [1] |  |  | Aplicación (Imp) |  |  |  | Aplicación (SI)
|  |  |  | d50 = | 220 | mm | d50 >= 200 mm | d50 = | 220 | mm | d50 >= 200 mm
| Se presentan relaciones para tres casos: |  |  | Cv = | 35 | % | 5% <= Cv <= 40% | Cv = | 35 | % | 5% <= Cv <= 40%
|  |  |  | d = | 4 | in | cualquier diámetro | d = | 100 | mm | cualquier diámetro
1) | Caso de pulpas con diámetro de partícula "d50 >= 200 mm" |  |  | SS = | 4.15 | - |  | SS = | 4.15 | -
|  |  |  | Velocidad límite de decantación |  |  |  | Velocidad límite de decantación
| 'Ec. 1 |  |  | vL = | FL * (2* g * d * (SS -1))^0.5 |  | [Ec.1] | vL = | FL * (2* g * d * (SS -1))^0.5 |  | [Ec.1]
| d50 >= 200 micrones, |  |  | FL = | 1.089 | - |  | FL = | 1.089 | -
| vL = FL * (2* g * d * (SS -1))^0.5 |  |  | g = | 9.8066 | m/s2 |  | g = | 9.8066 | m/s2
| JRI. Se usa para todo diámetro, en vista de que no |  |  | d : | 0.10226 | m |  | d : | 0.10226 | m | 0.1
| hay ecuación para diámetros grandes |  |  | SS = | 4.15 | - |  | SS = | 4.15 | -
|  |  |  | vL = | 2.7372 | m/s |  | vL = | 2.7372 | m/s
|  | [Ec.1] |  | VL = | Slurry_Limit_Deposition_Velocity_JRI_Imp_d50_Cv_dn_Ss |  |  | VL = | Slurry_Limit_Deposition_Velocity_JRI_SI_d50_Cv_dn_Ss
|  |  |  | VL = | 2.7377 | m/s |  | VL = | 2.7377 | m/s
|  |  |  | Aplicación (Imp) |  |  |  | Aplicación (SI)
2) | Caso de pulpas con diámetro de partícula "d50 < 200 mm" en |  |  | d50 = | 125 | mm | d50 < 200 mm | d50 = | 125 | mm | d50 >= 200 mm
| tubos de gran diámetro "dn >= 150 mm" |  |  | Cv = | 35 | % | 5% <= Cv <= 40% | Cv = | 35 | % | 5% <= Cv <= 40%
|  |  |  | d = | 8 | in | d > 6 in | d = | 200 | mm | d > 150 mm
| 'Ec. 2 |  |  | SS = | 4.15 | - |  | SS = | 4.15 | -
| d50 < 200 micrones y D>= 150 mm, |  |  | Velocidad límite de decantación |  |  | [Ec.2] | Velocidad límite de decantación |  |  | [Ec.2]
| vL = 1.25 *FL * (2* g * d * (SS -1))^0.25 |  |  | vL = | vL = | 1.25 *FL * (2* g * d * (SS -1))^0.25 |  | vL = | 1,25 * FL * (2* g * d * (SS -1))^0.25
| JRI. Para sólidos de granulometría fina, espectro |  |  | FL = | 0.97001 | - |  | FL = | 0.97001 | -
| granulométrico angosto y tubos de gran diámetro. |  |  | g = | 9.8066 | m/s2 |  | g = | 9.8066 | m/s2
|  |  |  | d : | 0.20274 | m |  | d : | 0.20274 | m
|  |  |  | SS = | 4.15 | - |  | SS = | 4.15 | -
|  | [Ec.2] |  | vL = | 2.2811 | m/s |  | vL = | 2.2811 | m/s
|  |  |  | VL = | Slurry_Limit_Deposition_Velocity_JRI_Imp_d50_Cv_dn_Ss |  |  | VL = | Slurry_Limit_Deposition_Velocity_JRI_SI_d50_Cv_D_Ss
|  |  |  | VL = | 2.2813 | m/s |  | VL = | 2.2813 | m/s
|  |  |  | Aplicación (Imp) |  |  |  | Aplicación (SI)
3) | Caso de pulpas con diámetro de partícula "d50 < 200 mm" en |  |  | d50 = | 150 | mm | d50 < 200 mm | d50 = | 150 | mm | d50 >= 200 mm
| tubos de pequeño diámetro "D < 150 mm" |  |  | Cv = | 35 | % | 5% <= Cv <= 40% | Cv = | 35 | % | 5% <= Cv <= 40%
|  |  |  | d = | 4 | in | d <= 6 in | d = | 100 | mm | d <= 150 mm
| 'Ec. 3 |  |  | SS = | 4.15 | - |  | SS = | 4.15 | -
| d50 < 200 micrones y D< 150 mm, |  |  | Velocidad límite de decantación |  |  | [Ec.3] | Velocidad límite de decantación |  |  | [Ec.3]
| vL = 1.1 *FL * (2* g * d * (SS -1)^0.6)^0.5 |  |  | vL = | 1.1 *FL * (2* g * d * (SS -1)^0.6)^0.5 |  |  | vL = | 1.1 *FL * (2* g * d * (SS -1)^0.6)^0.5
| JRI. Para sólidos de granulometría fina, espectro |  |  | FL = | 1.005 | - |  | FL = | 1.005 | -
| granulométrico angosto y tubos de pequeño diámetro. |  |  | g = | 9.8066 | m/s2 |  | g = | 9.8066 | m/s2
|  |  |  | d : | 0.10226 | m |  | d : | 0.10226 | m
|  |  |  | SS = | 4.15 | - |  | SS = | 4.15 | -
|  | [Ec.3] |  | vL = | 2.2089 | m/s |  | vL = | 2.2089 | m/s
|  |  |  | VL = | Slurry_Limit_Deposition_Velocity_JRI_Imp_d50_Cv_Dn_Ss |  |  | VL = | Slurry_Limit_Deposition_Velocity_JRI_SI_d50_Cv_dn_Ss
|  |  |  | VL = | 2.2093 | m/s |  | VL = | 2.2093 | m/s
Nota
La función " Slurry_Limit_Deposition_Velocity_JRI_Imp_d50_Cv_
D_Ss" selecciona la ecuación adecuada de acuerdo a los tres
criterios arriba indicados.
Las variables de entrada son el diámetro medio de partícula "d50" ,
la concentración en volumen "Cv", el diámetro nominal de la cañería
"dn" y la gravedad específica de los sólidos "Ss".
La función mencionada utiliza la función Slurry_Fl_McElvain_d50
_Cv para la determinación del factor de corrección "FL"

## JRI
Rev. cjc 23.01.2013
Velocidades de depositación de pulpas, de acuerdo a JRI [1]
Se presentan relaciones para tres casos:
1) | Caso de pulpas con diámetro de partícula "d50 >= 200 mm"
2) | Caso de pulpas con diámetro de partícula "d50 < 200 mm" en tubos de pequeño diámetro "D <= 150mm"
3) | Caso de pulpas con diámetro de partícula "d50 < 200 mm" en tubos de gran diámetro "D >150mm"
La función " Slurry_Limit_Deposition_Velocity_JRI_Imp_d50_Cv_D_Ss" selecciona la ecuación adecuada de acuerdo a los tres criterios arriba indicados.
Las variables de entrada son el diámetro medio de partícula "d50 [mm]" , la concentración en volumen "Cv [%]", el diámetro de la cañería "d [mm]" y la
gravedad específica de los sólidos "Ss [-]".
La función mencionada utiliza la función Slurry_Fl_McElvain_d50_Cv para la determinación del factor de corrección "FL"
1) | d50 >= | 200 | mm | Ec. b | d50 >= 200 micrones, vL=FL * (2* g * d * (SS -1))^0.5
(Se usa para todo diámetro, en vista de que no hay ecuaciones para diámetros grandes o pequeños)
2) | d50 < | 200 | mm | Ec. a | d50 < 200 micrones y D< 150 mm, vL=1.1 *FL * (2* g * d * (SS -1)^0.6)^0.5
| D o B <= | 150 | mm |  | JRI. Para sólidos de granulometría fina, espectro granulométrico angosto y tubos de pequeño diámetro.
3) | d50 < | 200 | mm | Ec. c | d50 < 200 micrones y D>= 150 mm, vL=1.25 *FL * (2* g * d * (SS -1))^0.25
| D o B >= | 150 | mm |  | JRI. Para sólidos de granulometría fina, espectro granulométrico angosto y tubos de gran diámetro.
| d50 >= | 200 | mm |  |  | d50 < | 200 | mm |  |  | d50 <= | 200 | mm |  | d50 <= 200 mm
| D o B <= | 150 | mm |  |  | D o B > | 150 | mm |  |  | D o B <= | 150 | mm
| 'Ec. 1 |  |  |  |  | 'Ec. 2 |  |  |  |  | 'Ec. 3
| d50 >= 200 micrones, |  |  |  |  | d50 < 200 micrones y D>= 150 mm, |  |  |  |  | d50 < 200 micrones y D< 150 mm,
| vL = FL * (2* g * d * (SS -1))^0.5 |  |  |  |  | vL = 1.25 *FL * (2* g * d * (SS -1))^0.25 |  |  |  |  | vL = 1.1 *FL * (2* g * d * (SS -1)^0.6)^0.5
| JRI. Se usa para todo diámetro, en vista de que no |  |  |  |  | JRI. Para sólidos de granulometría fina, espectro |  |  |  |  | JRI. Para sólidos de granulometría fina, espectro
| hay ecuación para diámetros grandes |  |  |  |  | granulométrico angosto y tubos de gran diámetro. |  |  |  |  | granulométrico angosto y tubos de pequeño diámetro.
| 1. Fórmula de JRI |  | [1] | [Ec.b] |  | 2. Fórmulas de JRI |  | [1] | [Ec.c] | 3.- | Fórmulas de JRI |  | [1] | [Ec.a] | 4.-Wasp | (Recomendada por XXX para
d50 <= 200 mm
| Para sólidos de granulometría gruesa |  |  | d50 >= 200 mm |  | Para sólidos de granulometría fina, |  |  | d50 < 200 mm |  | Para sólidos de granulometría fina, |  |  | d50 < 200 mm | (Entrega valores mása altos que JRI)
| espectro granulométrico ancho y |  |  |  |  | espectro granulométrico angosto y |  |  |  |  | espectro granulométrico angosto y
| tubos de cualquier diámetro |  |  | d cualquiera |  | tubos de gran diámetro |  |  | d >= 150 mm |  | tubos de pequeño diámetro |  |  | d < 150 mm
|  |  |  | [Ec.1] |  |  |  |  | [Ec.2]
| vL = | FL * (2* g * d * (SS -1))^0.5 |  |  |  | vL = | 1.25 *FL * (2* g * d * (SS -1))^0.25 |  |  |  | vL = | 1.1 *FL * (2* g * d * (SS -1)^0.6)^0.5 |  |  | vL = FL' * ( (2 * g * Di * (Ss-1))^0.5 ) * (d50/Di)^(1/6)
| Aplicación |  |  |  |  | Aplicación |  |  |  |  | Aplicación |  |  |  | Aplicación
| d50 = | 250 | mm |  |  | d50 = | 150 | mm |  |  | d50 = | 150 | mm |  | d50 = | 150 | mm
| Cv = | 35 | % |  |  | Cv = | 35 | % |  |  | Cv = | 35 | % |  | Cv = | 35 | %
| dn = | 100 | mm |  |  | d = | 200 | mm |  |  | d = | 100 | mm |  | d = | 200 | mm
| SS = | 4.15 | - |  |  | SS = | 4.15 | - |  |  | SS = | 4.15 | - |  | SS = | 4.15 | -
| Factor de corrección de Mc Elvain y Cave |  |  |  |  | Factor de corrección de Mc Elvain y Cave |  |  |  |  | Factor de corrección de Mc Elvain y Cave
| FL = | Slurry_Fl_McElvain_d50_Cv(E19;E20) |  |  |  | FL = | Slurry_Fl_McElvain_d50_Cv(E19;E20) |  |  |  | FL = | Slurry_Fl_McElvain_d50_Cv(E19;E20) |  |  | FL' = | 3.32 * (Cv/100)^0.213
| d50 = | 250 | mm | 10 <= d50 <= 3000 |  | d50 = | 150 | mm | 10 <= d50 <= 3000 |  | d50 = | 150 | mm | 10 <= d50 <= 3000 | d50 : | 0.00015 | m
| Cv = | 35 | % | 5% <= Cv <= 40% |  | Cv = | 35 | % | 5% <= Cv <= 40% |  | Cv = | 35 | % | 5% <= Cv <= 40% | Cv : | 35 | %
| FL = | 1.11 | - |  |  | FL = | 1.005 | - |  |  | FL = | 1.005 | - |  | FL' = | 2.6548
| Velocidad de decantación |  |  |  |  | Velocidad de decantación |  |  |  |  | Velocidad de decantación |  |  |  | Velocidad de decantación
| vL = | FL * (2* g * d * (SS -1))^0.5 |  |  |  | vL = | 1.25 *FL * (2* g * d * (SS -1))^0.25 |  |  |  | vL = | 1.1 *FL * (2* g * d * (SS -1)^0.6)^0.5 |  |  | vL = | FL' * ( (2 * g * Di * (Ss-1))^0.5 ) * (d50/Di)^(1/6)
| FL = | 1.11 | - |  |  | FL = | 1.005 | - |  |  | FL = | 1.005 | - |  | FL' = | 2.6548
| g = | 9.8066 | m/s2 |  |  | g = | 9.8066 | m/s2 |  |  | g = | 9.8066 | m/s2 |  | g = | 9.8066 | m/s2
| dn = | 100 | mm |  |  | dn = | 200 | mm |  |  | dn = | 100 | mm |  | dn = | 200 | mm
| Sch = | STD |  |  |  | Sch = | STD |  |  |  | Sch = | STD |  |  | Sch = | STD
| di = | 102.26 | mm |  |  | di = | 202.74 | mm |  |  | di = | 102.26 | mm |  | di = | 202.74 | mm
| di = | 0.10226 | m |  |  | di = | 0.20274 | m |  |  | di = | 0.10226 | m |  | di = | 0.20274 | m
| SS = | 4.15 | - |  |  | SS = | 4.15 | - |  |  | SS = | 4.15 | - |  | SS = | 4.15 | -
| vL = | 2.79 | m/s |  |  | vL = | 2.3634 | m/s |  |  | vL = | 2.2089 | m/s |  | vL = | 2.8256 | m/s
| VL = | Slurry_Limit_Deposition_Velocity_JRI_SI_d50_Cv_dn_Ss |  |  |  | VL = | Slurry_Limit_Deposition_Velocity_JRI_SI_d50_Cv_dn_Ss |  |  |  | VL = | Slurry_Limit_Deposition_Velocity_JRI_SI_d50_Cv_dn_Ss
| d50 = | 250 | mm |  |  | d50 = | 150 | mm |  |  | d50 = | 150 | mm
| Cv = | 35 | % |  |  | Cv = | 35 | % |  |  | Cv = | 35 | %
| d = | 100 | mm |  |  | d = | 200 | mm |  |  | d = | 100 | mm
| SS = | 4.15 | - |  |  | SS = | 4.15 | - |  |  | SS = | 4.15 | -
| VL = | 2.7905 | m/s |  |  | VL = | 2.3636 | m/s |  |  | VL = | 2.2093 | m/s
| VL = | Slurry_Limit_Deposition_Velocity_JRI_Imp_d50_Cv_dn_Ss |  |  |  | VL = | Slurry_Limit_Deposition_Velocity_JRI_Imp_d50_Cv_dn_Ss |  |  |  | VL = | Slurry_Limit_Deposition_Velocity_JRI_Imp_d50_Cv_dn_Ss
| d50 = | 250 | mm |  |  | d50 = | 150 | mm |  |  | d50 = | 150 | mm
| Cv = | 35 | % |  |  | Cv = | 35 | % |  |  | Cv = | 35 | %
| d = | 4 | in |  |  | d = | 8 | in |  |  | d = | 4 | in
| SS = | 4.15 | - |  |  | SS = | 4.15 | - |  |  | SS = | 4.15 | -
| VL = | 2.7905 | m/s |  |  | VL = | 2.3636 | m/s |  |  | VL = | 2.2093 | m/s

## Wasp_1
[2]

## Wasp_2
[2]

## Wasp_3
Wasp | [2]
4.-Wasp | (Recomendada por XXX para |  | 4.-Wasp | (Recomendada por XXX para
| d50 <= 200 mm |  |  | d50 <= 200 mm
(Entrega valores mása altos que JRI) |  |  | (Entrega valores mása altos que JRI)
vL = FL' * ( (2 * g * Di * (Ss-1))^0.5 ) * (d50/Di)^(1/6) |  |  | vL = FL' * ( (2 * g * Di * (Ss-1))^0.5 ) * (d50/Di)^(1/6)
Aplicación |  |  | Aplicación
d50 = | 150 | mm | d50 = | 150 | mm
Cv = | 1 | % | Cv = | 50 | %
d = | 200 | mm | d = | 200 | mm
SS = | 4.15 | - | SS = | 4.15 | -
FL' = | 3.32 * (Cv/100)^0.213 |  | FL' = | 3.32 * (Cv/100)^0.213
d50 : | 0.00015 | m | d50 : | 0.00015 | m
Cv : | 1 | % | Cv : | 50 | %
FL' = | 1.2449 |  | FL' = | 2.8643
La ecuación para FL' no es una buena relación para los datos de la Figura

## Ref
[1] | Curso de transporte hidraulico de solidos
Tecnex. JRI
1993
[2] | Solid-Liquid flow. Slurry pipeline transportation
Edward J. Wasp